## Materiali (hidden)
n | MATERIALE | Sottocategoria | e [mm] | Bazin g [m1/2] | Kutter m [m1/2] | Gauckler-Strickler k [m1/3/s]
1 - |  | Tubazione tecnicamente lisce (vetro, ottone, rame, trafilato, vetroresina, materiali plastici)(a seconda delle condizioni di servizio) | 0 - 0,02
2 - |  | Tubazione d'acciaio
a - | Tubazione d'acciaio | Nuove
| Tubazione d'acciaio | Grezze non saldate | 0,03 - 0,06 |  |  | 130 - 115
| Tubazione d'acciaio | Grezze saldate (produzione di serie) | 0,03 - 0,08 |  |  | 130 - 110
| Tubazione d'acciaio | Nuove con rivestimenti degradabili nel tempo:
| Tubazione d'acciaio | . . - verniciati per centrifugazione | 0,02 - 0,05 |  |  | 140 - 120
| Tubazione d'acciaio | . . - bitumati per immersione | 0,10 - 0,15 | £ 0,06 | £ 0,12 | 100
| Tubazione d'acciaio | . . - con asfalto o catrame applicati a mano | 0,5 - 0,6 | 0,16 | 0,20 - 0,25 | 85 - 80
b - | Tubazione d'acciaio | In servizio, grezze o con rivestimenti degradabili:
| Tubazione d'acciaio | . . - con leggera ruggine | 0,6 - 0,8 | 0,18 | 0,25 | 80 - 90
| Tubazione d'acciaio | . . - con tubercolizzazione diffusa | 1-4 | 0,23 | 0,30 - 0,35 | 75 - 70
c - | Tubazione d'acciaio | Con trattamenti o rivestimenti non degradabili nel tempo (a seconda delle condizioni di servizio)
| Tubazione d'acciaio | . . - zincati | 0,02 - 0,05 |  |  | 140 - 120
| Tubazione d'acciaio | . . - galvanizzati | 0,015 - 0,03 |  |  | 140 - 130
| Tubazione d'acciaio | Rivestimento bituminoso a spessore | 0,015 - 0,04 |  |  | 140 - 125
| Tubazione d'acciaio | Rivestimento cementizio applicato per centrifugazione | 0,05 - 0,15 | < 0,06 | < 0,12 | 120 - 100
3 - |  | Tubazioni in ghisa
.. a - Nuove
- | Tubazioni in ghisa | grezze | 0,2 - 0.4 | 0,10 | 0,12 | 90 - 85
- | Tubazioni in ghisa | rivestite internamente con bitume (rivestimento degradabile) | 0,10 - 0,20 | 0,10 | 0,15 | 90
.. b - In servizio, grezze o con rivestimenti degradabili:
- | Tubazioni in ghisa | con lievi incrostazioni | 0,4 - 1,0 | 0,16 | 0,20 | 85 - 75
- | Tubazioni in ghisa | parzialmente arrugginite | 1,0 - 2,0 | 0,23 | 0,30 - 0,35 | 75 - 70
- | Tubazioni in ghisa | con forti incrostazioni | 3-5 | 0,36 | 0,4 | 65
c - Con rivestimenti non degradabili nel tempo
- | Tubazioni in ghisa | cemento applicato per centrifugazione | 0,05 - 0,15 | < 0,06 | < 0,12 | 120 - 100
4 - |  | Tubazioni in cemento
| Tubazioni in cemento | cemento amianto (nuovi) | 0,03 | < 0,06 | < 0,12 | 130 - 105
| Tubazioni in cemento | in servizio | 0,10 - 0,4 | 0,10 | 0,12 | 105 - 85
| Tubazioni in cemento | cemento armato con intonaco perfettamente liscio, nuove | 0,10 - 0,15 | 0,06 | 0,12 | 100
| Tubazioni in cemento | come sopra, in servizio da più anni | 1-3 | 0,23 | 0,30 - 0,35 | 75 - 70
| Tubazioni in cemento | gallerie con intonaco di cemento, a seconda del grado di finitura e delle condizioni di servizio | 1-10 | 0,23 - 0,36 | 0,30 - 0,45 | 70 - 60

## u - Bazin
Valori dei coefficienti u della formula di Darcy J=uQ2
con c calcolato con la formula di Gauckler-Strickler c=c R1/6
d [m] | c [m1/3/s] = | 120 | c [m1/3/s] = | 100 | c [m1/3/s] = | 90 | c [m1/3/s] = | 80 | c [m1/3/s] = | 70
| c [m1/2/s] | u=J/Q2 [s2/m6] | c [m1/2/s] | u=J/Q2 [s2/m6] | c [m1/2/s] | u=J/Q2 [s2/m6] | c [m1/2/s] | u=J/Q2 [s2/m6] | c [m1/2/s] | u=J/Q2 [s2/m6]
0.04 | 55.6991 | 20411.9477 | 46.4159 | 29393.2047 | 41.7743 | 36287.907 | 37.1327 | 45926.8823 | 32.4911 | 59986.132
0.05 | 57.8095 | 6209.1342 | 48.1746 | 8941.1532 | 43.3572 | 11038.4607 | 38.5397 | 13970.5519 | 33.7222 | 18247.2514
0.06 | 59.5932 | 2348.1783 | 49.661 | 3381.3767 | 44.6949 | 4174.5391 | 39.7288 | 5283.4011 | 34.7627 | 6900.7688
0.07 | 61.1441 | 1032.0043 | 50.9534 | 1486.0862 | 45.858 | 1834.6744 | 40.7627 | 2322.0097 | 35.6674 | 3032.8291
0.08 | 62.5201 | 506.2804 | 52.1001 | 729.0438 | 46.8901 | 900.0541 | 41.6801 | 1139.131 | 36.4701 | 1487.8445
0.09 | 63.7595 | 270.133 | 53.1329 | 388.9916 | 47.8196 | 480.2365 | 42.5063 | 607.7993 | 37.193 | 793.8603
0.1 | 64.889 | 154.006 | 54.0742 | 221.7687 | 48.6668 | 273.7885 | 43.2593 | 346.5136 | 37.8519 | 452.5892
0.125 | 67.3477 | 46.8473 | 56.1231 | 67.4601 | 50.5108 | 83.284 | 44.8985 | 105.4064 | 39.2862 | 137.6736
0.15 | 69.4256 | 17.7168 | 57.8547 | 25.5121 | 52.0692 | 31.4965 | 46.2837 | 39.8627 | 40.4983 | 52.0656
0.175 | 71.2324 | 7.7864 | 59.3603 | 11.2124 | 53.4243 | 13.8424 | 47.4883 | 17.5193 | 41.5522 | 22.8824
0.2 | 72.8355 | 3.8198 | 60.6962 | 5.5006 | 54.6266 | 6.7908 | 48.557 | 8.5946 | 42.4874 | 11.2256
0.225 | 74.2794 | 2.0381 | 61.8995 | 2.9349 | 55.7095 | 3.6233 | 49.5196 | 4.5858 | 43.3296 | 5.9896
0.25 | 75.5953 | 1.162 | 62.9961 | 1.6732 | 56.6964 | 2.0657 | 50.3968 | 2.6144 | 44.0972 | 3.4147
0.275 | 76.8057 | 0.69892 | 64.0047 | 1.0065 | 57.6043 | 1.2425 | 51.2038 | 1.5726 | 44.8033 | 2.054
0.3 | 77.9276 | 0.43943 | 64.9397 | 0.63278 | 58.4457 | 0.78121 | 51.9518 | 0.98872 | 45.4578 | 1.2914
0.325 | 78.9742 | 0.28674 | 65.8118 | 0.41291 | 59.2306 | 0.50977 | 52.6495 | 0.64517 | 46.0683 | 0.84267
0.35 | 79.9557 | 0.19313 | 66.6297 | 0.2781 | 59.9668 | 0.34334 | 53.3038 | 0.43453 | 46.6408 | 0.56755
0.375 | 80.8804 | 0.13367 | 67.4003 | 0.19249 | 60.6603 | 0.23764 | 53.9202 | 0.30076 | 47.1802 | 0.39283
0.4 | 81.755 | 0.094744 | 68.1292 | 0.13643 | 61.3163 | 0.16843 | 54.5034 | 0.21317 | 47.6904 | 0.27843
0.45 | 83.3758 | 0.050552 | 69.4798 | 0.072795 | 62.5318 | 0.08987 | 55.5839 | 0.11374 | 48.6359 | 0.14856
0.5 | 84.8528 | 0.02882 | 70.7107 | 0.041501 | 63.6396 | 0.051236 | 56.5685 | 0.064846 | 49.4975 | 0.084696
0.55 | 86.2115 | 0.017336 | 71.8429 | 0.024963 | 64.6586 | 0.030819 | 57.4743 | 0.039005 | 50.29 | 0.050945
0.6 | 87.4708 | 0.010899 | 72.8923 | 0.015695 | 65.6031 | 0.019376 | 58.3139 | 0.024523 | 51.0246 | 0.032031
0.65 | 88.6455 | 0.0071121 | 73.8713 | 0.010241 | 66.4841 | 0.012644 | 59.097 | 0.016002 | 51.7099 | 0.020901
0.7 | 89.7472 | 0.0047901 | 74.7893 | 0.0068978 | 67.3104 | 0.0085158 | 59.8315 | 0.010778 | 52.3525 | 0.014077
0.75 | 90.7851 | 0.0033155 | 75.6543 | 0.0047743 | 68.0889 | 0.0058942 | 60.5234 | 0.0074598 | 52.958 | 0.0097434
0.8 | 91.7669 | 0.0023499 | 76.4724 | 0.0033839 | 68.8252 | 0.0041777 | 61.178 | 0.0052874 | 53.5307 | 0.006906
0.85 | 92.6989 | 0.0017007 | 77.2491 | 0.0024491 | 69.5241 | 0.0030235 | 61.7992 | 0.0038267 | 54.0743 | 0.0049981
0.9 | 93.5862 | 0.0012538 | 77.9885 | 0.0018055 | 70.1896 | 0.0022291 | 62.3908 | 0.0028212 | 54.5919 | 0.0036848
0.95 | 94.4333 | 0.00093975 | 78.6944 | 0.0013532 | 70.825 | 0.0016707 | 62.9555 | 0.0021144 | 55.0861 | 0.0027617
1 | 95.2441 | 0.00071483 | 79.3701 | 0.0010294 | 71.433 | 0.0012708 | 63.496 | 0.0016084 | 55.559 | 0.0021007
1.1 | 96.7691 | 0.00042998 | 80.6409 | 0.00061916 | 72.5768 | 0.0007644 | 64.5127 | 0.00096744 | 56.4486 | 0.0012636
1.2 | 98.1827 | 0.00027034 | 81.8189 | 0.00038928 | 73.637 | 0.0004806 | 65.4551 | 0.00060826 | 57.2732 | 0.00079446
Valori dei coefficienti u della formula di Darcy J=uQ2
con c calcolato con la formula di Bazin c=87/(1+g/R0.5)
d [m] | g [m1/2] = | 0.09 | g [m1/2] = | 0.12 | g [m1/2] = | 0.16 | g [m1/2] = | 0.2 | g [m1/2] = | 0.23
| c [m1/2/s] | u=J/Q2 [s2/m6] | c [m1/2/s] | u=J/Q2 [s2/m6] | c [m1/2/s] | u=J/Q2 [s2/m6] | c [m1/2/s] | u=J/Q2 [s2/m6] | c [m1/2/s] | u=J/Q2 [s2/m6]
0.04 | 0.07244 | 12067791039.676 | 0.086913 | 8383201820.8157 | 0.096559 | 6791901027.3842 | 0.10861 | 5367929444.6185 | 0.12411 | 4111287072.5185
0.05 | 0.080982 | 3164120860.6927 | 0.09716 | 2198124354.8232 | 0.10794 | 1780922624.7896 | 0.12142 | 1407585243.3568 | 0.13873 | 1078112210.5247
0.06 | 0.088703 | 1059845968.833 | 0.10642 | 736304341.7055 | 0.11823 | 596568650.5339 | 0.13299 | 471523040.9572 | 0.15195 | 361167512.9753
0.07 | 0.095803 | 420371213.6916 | 0.11494 | 292053052.9451 | 0.12769 | 236632429.0851 | 0.14363 | 187037442.9006 | 0.1641 | 143268094.3916
0.08 | 0.10241 | 188689322.0242 | 0.12286 | 131095956.0956 | 0.13649 | 106221051.5063 | 0.15352 | 83960665.8337 | 0.17541 | 64314799.0777
0.09 | 0.10861 | 93088109.0499 | 0.1303 | 64676806.1115 | 0.14476 | 52405650.9839 | 0.16282 | 41424160.0842 | 0.18603 | 31732333.4123
0.1 | 0.11448 | 49477519.645 | 0.13734 | 34377476.1807 | 0.15258 | 27855525.1189 | 0.17161 | 22018954.504 | 0.19607 | 16867764.3359
0.125 | 0.12797 | 12974264.265 | 0.15352 | 9015207.8476 | 0.17055 | 7305182.1968 | 0.19182 | 5774824.9178 | 0.21915 | 4424136.0107
0.15 | 0.14017 | 4346275.0032 | 0.16815 | 3020191.9742 | 0.18679 | 2447406.321 | 0.21008 | 1934791.2421 | 0.24001 | 1482346.7373
0.175 | 0.15138 | 1724044.9452 | 0.18159 | 1198086.8718 | 0.20172 | 970900.5529 | 0.22687 | 767576.046 | 0.25919 | 588113.351
0.2 | 0.16181 | 773929.2249 | 0.1941 | 537850.7721 | 0.21562 | 435875.15 | 0.24249 | 344608.5973 | 0.27703 | 264051.1141
0.225 | 0.17161 | 381842.3582 | 0.20585 | 265377.566 | 0.22866 | 215068.867 | 0.25716 | 170042.6326 | 0.29377 | 130298.8628
0.25 | 0.18087 | 202969.9911 | 0.21696 | 141068.6224 | 0.241 | 114328.9155 | 0.27103 | 90396.5269 | 0.30961 | 69271.4566
0.275 | 0.18968 | 114594.5217 | 0.22752 | 79648.9455 | 0.25273 | 64553.1445 | 0.28421 | 51042.0014 | 0.32466 | 39115.5163
0.3 | 0.1981 | 68001.2184 | 0.23761 | 47266.0885 | 0.26393 | 38308.7714 | 0.29681 | 30291.6195 | 0.33904 | 23214.6329
0.325 | 0.20617 | 42075.0665 | 0.24728 | 29246.499 | 0.27467 | 23704.6297 | 0.30888 | 18744.3699 | 0.35283 | 14365.7197
0.35 | 0.21393 | 26977.0469 | 0.25659 | 18752.4915 | 0.28501 | 15199.475 | 0.3205 | 12019.2993 | 0.3661 | 9211.9645
0.375 | 0.22142 | 17835.6946 | 0.26557 | 12398.5114 | 0.29498 | 10049.6078 | 0.33171 | 7947.1628 | 0.37889 | 6091.1766
0.4 | 0.22866 | 12111.2838 | 0.27425 | 8419.4583 | 0.30462 | 6824.5394 | 0.34254 | 5396.9497 | 0.39126 | 4136.6892
0.45 | 0.24249 | 5976.0403 | 0.29083 | 4154.6562 | 0.32303 | 3367.7719 | 0.36324 | 2663.4262 | 0.41488 | 2041.6189
0.5 | 0.25557 | 3176.8706 | 0.30651 | 2208.7532 | 0.34043 | 1790.4911 | 0.3828 | 1416.0933 | 0.43721 | 1085.5598
0.55 | 0.26801 | 1793.7749 | 0.32141 | 1247.2124 | 0.35698 | 1011.0716 | 0.4014 | 799.6911 | 0.45844 | 613.0709
0.6 | 0.27989 | 1064.5242 | 0.33565 | 740.2045 | 0.37278 | 600.0798 | 0.41916 | 474.6452 | 0.47871 | 363.9006
0.65 | 0.29128 | 658.7142 | 0.3493 | 458.0532 | 0.38794 | 371.3542 | 0.43619 | 293.7428 | 0.49814 | 225.2191
0.7 | 0.30224 | 422.3755 | 0.36243 | 293.724 | 0.40251 | 238.1368 | 0.45257 | 188.3751 | 0.51684 | 144.4391
0.75 | 0.31281 | 279.2706 | 0.3751 | 194.2169 | 0.41657 | 157.4665 | 0.46837 | 124.5669 | 0.53486 | 95.5183
0.8 | 0.32303 | 189.6511 | 0.38734 | 131.8978 | 0.43017 | 106.943 | 0.48364 | 84.6026 | 0.55229 | 64.8768
0.85 | 0.33293 | 131.8502 | 0.39921 | 91.7029 | 0.44334 | 74.3551 | 0.49844 | 58.8246 | 0.56918 | 45.1113
0.9 | 0.34254 | 93.5914 | 0.41073 | 65.0964 | 0.45613 | 52.7834 | 0.51281 | 41.7601 | 0.58557 | 32.0264
0.95 | 0.35189 | 67.6773 | 0.42193 | 47.0742 | 0.46856 | 38.1712 | 0.52677 | 30.2006 | 0.60151 | 23.1623
1 | 0.361 | 49.7595 | 0.43284 | 34.6126 | 0.48066 | 28.0672 | 0.54037 | 22.2072 | 0.61702 | 17.0326
1.1 | 0.37854 | 28.0993 | 0.45385 | 19.5474 | 0.50399 | 15.8517 | 0.56658 | 12.543 | 0.64691 | 9.6211
1.2 | 0.39529 | 16.6776 | 0.47392 | 11.6027 | 0.52626 | 9.4096 | 0.5916 | 7.446 | 0.67546 | 5.7119
Valori dei coefficienti u della formula di Darcy J=uQ2
con c calcolato con la formula di Kutter c=100/(1+m/R0.5)
d [m] | m [m1/2] = | 0.16 | m [m1/2] = | 0.2 | m [m1/2] = | 0.24 | m [m1/2] = | 0.28 | m [m1/2] = | 0.32
| c [m1/2/s] | u=J/Q2 [s2/m6] | c [m1/2/s] | u=J/Q2 [s2/m6] | c [m1/2/s] | u=J/Q2 [s2/m6] | c [m1/2/s] | u=J/Q2 [s2/m6] | c [m1/2/s] | u=J/Q2 [s2/m6]
0.04 | 0.083264 | 9134111037.9307 | 0.0999 | 6345245458.1754 | 0.11099 | 5140789887.6271 | 0.12484 | 4062985796.6317 | 0.14265 | 3111833185.1893
0.05 | 0.093083 | 2394923079.4583 | 0.11168 | 1663760324.1657 | 0.12407 | 1347980334.7032 | 0.13956 | 1065401270.6967 | 0.15946 | 816023132.1461
0.06 | 0.10196 | 802197413.8097 | 0.12232 | 557308756.2369 | 0.1359 | 451542811.5891 | 0.15286 | 356895789.7005 | 0.17466 | 273367690.571
0.07 | 0.11012 | 318178971.6432 | 0.13211 | 221054955.7741 | 0.14677 | 179107085.5745 | 0.16509 | 141568640.5314 | 0.18863 | 108439620.645
0.08 | 0.11771 | 142818947.8401 | 0.14122 | 99226529.1688 | 0.15689 | 80398713.8851 | 0.17646 | 63549827.9695 | 0.20162 | 48679871.4219
0.09 | 0.12484 | 70458389.7399 | 0.14978 | 48953874.5458 | 0.16639 | 39665837.2297 | 0.18715 | 31353946.7677 | 0.21383 | 24018203.1598
0.1 | 0.13159 | 37449534.6193 | 0.15786 | 26020311.7212 | 0.17537 | 21083846.9625 | 0.19725 | 16666146.6641 | 0.22537 | 12767210.8259
0.125 | 0.1471 | 9820220.6222 | 0.17646 | 6823610.8199 | 0.19603 | 5529292.4048 | 0.22048 | 4370964.9803 | 0.2519 | 3348628.5465
0.15 | 0.16111 | 3289695.5499 | 0.19327 | 2285983.3053 | 0.2147 | 1852441.8444 | 0.24148 | 1464443.4911 | 0.27588 | 1121988.2455
0.175 | 0.174 | 1304929.619 | 0.20873 | 906831.9532 | 0.23187 | 734874.6285 | 0.26077 | 580978.3092 | 0.29792 | 445142.9954
0.2 | 0.18599 | 585787.0303 | 0.22311 | 407099.2494 | 0.24784 | 329913.901 | 0.27873 | 260834.2473 | 0.31842 | 199860.2883
0.225 | 0.19725 | 289016.481 | 0.23661 | 200864.2797 | 0.26283 | 162785.6254 | 0.29559 | 128705.2686 | 0.33767 | 98623.2093
0.25 | 0.2079 | 153627.9863 | 0.24938 | 106774.8403 | 0.27701 | 86535.5561 | 0.31153 | 68421.1312 | 0.35587 | 52431.5655
0.275 | 0.21803 | 86736.5935 | 0.26152 | 60286.2869 | 0.29049 | 48860.275 | 0.32668 | 38633.6908 | 0.37318 | 29606.5343
0.3 | 0.2277 | 51470.1222 | 0.27311 | 35775.7024 | 0.30337 | 28995.9091 | 0.34116 | 22927.7268 | 0.38971 | 17571.1556
0.325 | 0.23697 | 31846.6178 | 0.28423 | 22136.6751 | 0.31572 | 17942.0342 | 0.35504 | 14187.6136 | 0.40555 | 10873.4133
0.35 | 0.2459 | 20418.9268 | 0.29493 | 14193.7608 | 0.32759 | 11504.4826 | 0.36839 | 9097.4077 | 0.4208 | 6972.5359
0.375 | 0.25451 | 13499.8372 | 0.30525 | 9384.4333 | 0.33905 | 7606.5481 | 0.38127 | 6015.2075 | 0.4355 | 4610.4115
0.4 | 0.26283 | 9167.0307 | 0.31523 | 6372.688 | 0.35013 | 5165.4939 | 0.39373 | 4084.9512 | 0.44972 | 3131.0601
0.45 | 0.27873 | 4523.2649 | 0.33429 | 3144.6593 | 0.37129 | 2549.0666 | 0.41751 | 2015.9473 | 0.47687 | 1545.3014
0.5 | 0.29376 | 2404.5733 | 0.35231 | 1671.8053 | 0.3913 | 1355.2227 | 0.44 | 1071.841 | 0.50254 | 821.6602
0.55 | 0.30806 | 1357.7082 | 0.36944 | 944.0151 | 0.41032 | 765.2801 | 0.46137 | 605.2862 | 0.52694 | 464.0333
0.6 | 0.32171 | 805.7384 | 0.3858 | 560.2608 | 0.42849 | 454.2004 | 0.48179 | 359.2589 | 0.55024 | 275.4364
0.65 | 0.3348 | 498.5808 | 0.40149 | 346.7005 | 0.44591 | 281.078 | 0.50136 | 222.334 | 0.57258 | 170.4684
0.7 | 0.3474 | 319.696 | 0.41659 | 222.3197 | 0.46266 | 180.2457 | 0.52019 | 142.5811 | 0.59406 | 109.326
0.75 | 0.35955 | 211.3799 | 0.43115 | 147.0028 | 0.47882 | 119.1864 | 0.53835 | 94.2847 | 0.61479 | 72.2978
0.8 | 0.37129 | 143.5469 | 0.44522 | 99.8335 | 0.49445 | 80.9451 | 0.55591 | 64.0357 | 0.63482 | 49.1053
0.85 | 0.38268 | 99.7974 | 0.45886 | 69.4099 | 0.50959 | 56.2794 | 0.57292 | 44.5243 | 0.65423 | 34.1448
0.9 | 0.39373 | 70.8393 | 0.4721 | 49.2715 | 0.52428 | 39.9518 | 0.58943 | 31.6082 | 0.67307 | 24.2408
0.95 | 0.40447 | 51.2249 | 0.48498 | 35.6304 | 0.53857 | 28.8918 | 0.60549 | 22.8588 | 0.69139 | 17.5316
1 | 0.41494 | 37.6629 | 0.49751 | 26.1983 | 0.55249 | 21.2441 | 0.62112 | 16.8086 | 0.70922 | 12.8919
1.1 | 0.4351 | 21.2684 | 0.52167 | 14.7954 | 0.5793 | 11.9982 | 0.65124 | 9.4938 | 0.74358 | 7.2822
1.2 | 0.39529 | 16.6776 | 0.54474 | 8.7821 | 0.6049 | 7.1221 | 0.68 | 5.6358 | 0.77639 | 4.3233
Valori dei coefficienti u della formula di Darcy J=uQ2
con c calcolato con la formula di Gauckler-Strickler c=c R1/6
d [m] | c [m1/3/s] = | 120 | c [m1/3/s] = | 100 | c [m1/3/s] = | 90 | c [m1/3/s] = | 80 | c [m1/3/s] = | 70
| c [m1/2/s] | u=J/Q2 [s2/m6] | c [m1/2/s] | u=J/Q2 [s2/m6] | c [m1/2/s] | u=J/Q2 [s2/m6] | c [m1/2/s] | u=J/Q2 [s2/m6] | c [m1/2/s] | u=J/Q2 [s2/m6]
0.04 | 55.6991 | 20411.9477 | 46.4159 | 29393.2047 | 41.7743 | 36287.907 | 37.1327 | 45926.8823 | 32.4911 | 59986.132
0.05 | 57.8095 | 6209.1342 | 48.1746 | 8941.1532 | 43.3572 | 11038.4607 | 38.5397 | 13970.5519 | 33.7222 | 18247.2514
0.06 | 59.5932 | 2348.1783 | 49.661 | 3381.3767 | 44.6949 | 4174.5391 | 39.7288 | 5283.4011 | 34.7627 | 6900.7688
0.07 | 61.1441 | 1032.0043 | 50.9534 | 1486.0862 | 45.858 | 1834.6744 | 40.7627 | 2322.0097 | 35.6674 | 3032.8291
0.08 | 62.5201 | 506.2804 | 52.1001 | 729.0438 | 46.8901 | 900.0541 | 41.6801 | 1139.131 | 36.4701 | 1487.8445
0.09 | 63.7595 | 270.133 | 53.1329 | 388.9916 | 47.8196 | 480.2365 | 42.5063 | 607.7993 | 37.193 | 793.8603
0.1 | 64.889 | 154.006 | 54.0742 | 221.7687 | 48.6668 | 273.7885 | 43.2593 | 346.5136 | 37.8519 | 452.5892
0.125 | 67.3477 | 46.8473 | 56.1231 | 67.4601 | 50.5108 | 83.284 | 44.8985 | 105.4064 | 39.2862 | 137.6736
0.15 | 69.4256 | 17.7168 | 57.8547 | 25.5121 | 52.0692 | 31.4965 | 46.2837 | 39.8627 | 40.4983 | 52.0656
0.175 | 71.2324 | 7.7864 | 59.3603 | 11.2124 | 53.4243 | 13.8424 | 47.4883 | 17.5193 | 41.5522 | 22.8824
0.2 | 72.8355 | 3.8198 | 60.6962 | 5.5006 | 54.6266 | 6.7908 | 48.557 | 8.5946 | 42.4874 | 11.2256
0.225 | 74.2794 | 2.0381 | 61.8995 | 2.9349 | 55.7095 | 3.6233 | 49.5196 | 4.5858 | 43.3296 | 5.9896
0.25 | 75.5953 | 1.162 | 62.9961 | 1.6732 | 56.6964 | 2.0657 | 50.3968 | 2.6144 | 44.0972 | 3.4147
0.275 | 76.8057 | 0.69892 | 64.0047 | 1.0065 | 57.6043 | 1.2425 | 51.2038 | 1.5726 | 44.8033 | 2.054
0.3 | 77.9276 | 0.43943 | 64.9397 | 0.63278 | 58.4457 | 0.78121 | 51.9518 | 0.98872 | 45.4578 | 1.2914
0.325 | 78.9742 | 0.28674 | 65.8118 | 0.41291 | 59.2306 | 0.50977 | 52.6495 | 0.64517 | 46.0683 | 0.84267
0.35 | 79.9557 | 0.19313 | 66.6297 | 0.2781 | 59.9668 | 0.34334 | 53.3038 | 0.43453 | 46.6408 | 0.56755
0.375 | 80.8804 | 0.13367 | 67.4003 | 0.19249 | 60.6603 | 0.23764 | 53.9202 | 0.30076 | 47.1802 | 0.39283
0.4 | 81.755 | 0.094744 | 68.1292 | 0.13643 | 61.3163 | 0.16843 | 54.5034 | 0.21317 | 47.6904 | 0.27843
0.45 | 83.3758 | 0.050552 | 69.4798 | 0.072795 | 62.5318 | 0.08987 | 55.5839 | 0.11374 | 48.6359 | 0.14856
0.5 | 84.8528 | 0.02882 | 70.7107 | 0.041501 | 63.6396 | 0.051236 | 56.5685 | 0.064846 | 49.4975 | 0.084696
0.55 | 86.2115 | 0.017336 | 71.8429 | 0.024963 | 64.6586 | 0.030819 | 57.4743 | 0.039005 | 50.29 | 0.050945
0.6 | 87.4708 | 0.010899 | 72.8923 | 0.015695 | 65.6031 | 0.019376 | 58.3139 | 0.024523 | 51.0246 | 0.032031
0.65 | 88.6455 | 0.0071121 | 73.8713 | 0.010241 | 66.4841 | 0.012644 | 59.097 | 0.016002 | 51.7099 | 0.020901
0.7 | 89.7472 | 0.0047901 | 74.7893 | 0.0068978 | 67.3104 | 0.0085158 | 59.8315 | 0.010778 | 52.3525 | 0.014077
0.75 | 90.7851 | 0.0033155 | 75.6543 | 0.0047743 | 68.0889 | 0.0058942 | 60.5234 | 0.0074598 | 52.958 | 0.0097434
0.8 | 91.7669 | 0.0023499 | 76.4724 | 0.0033839 | 68.8252 | 0.0041777 | 61.178 | 0.0052874 | 53.5307 | 0.006906
0.85 | 92.6989 | 0.0017007 | 77.2491 | 0.0024491 | 69.5241 | 0.0030235 | 61.7992 | 0.0038267 | 54.0743 | 0.0049981
0.9 | 93.5862 | 0.0012538 | 77.9885 | 0.0018055 | 70.1896 | 0.0022291 | 62.3908 | 0.0028212 | 54.5919 | 0.0036848
0.95 | 94.4333 | 0.00093975 | 78.6944 | 0.0013532 | 70.825 | 0.0016707 | 62.9555 | 0.0021144 | 55.0861 | 0.0027617
1 | 95.2441 | 0.00071483 | 79.3701 | 0.0010294 | 71.433 | 0.0012708 | 63.496 | 0.0016084 | 55.559 | 0.0021007
1.1 | 96.7691 | 0.00042998 | 80.6409 | 0.00061916 | 72.5768 | 0.0007644 | 64.5127 | 0.00096744 | 56.4486 | 0.0012636
1.2 | 98.1827 | 0.00027034 | 81.8189 | 0.00038928 | 73.637 | 0.0004806 | 65.4551 | 0.00060826 | 57.2732 | 0.00079446
Valori dei coefficienti u della formula di Darcy J=uQ2
con c calcolato con la formula di Manning c=1/n (R1/6) = c R1/6
d [m] | n [s/m1/3] = | 0.009 | n [s/m1/3] = | 0.01 | n [s/m1/3] = | 0.011 | n [s/m1/3] = | 0.0125 | n [s/m1/3] = | 0.015
| c [m1/2/s] | u=J/Q2 [s2/m6] | c [m1/2/s] | u=J/Q2 [s2/m6] | c [m1/2/s] | u=J/Q2 [s2/m6] | c [m1/2/s] | u=J/Q2 [s2/m6] | c [m1/2/s] | u=J/Q2 [s2/m6]
0.04 | 0.003868 | 4.2326e+12 | 0.0046416 | 2.9393e+12 | 0.0051573 | 2.3808e+12 | 0.005802 | 1.8812e+12 | 0.0066308 | 1.4403e+12
0.05 | 0.0040146 | 1.2875e+12 | 0.0048175 | 894115319292.4919 | 0.0053527 | 724233408626.918 | 0.0060218 | 572233804347.1949 | 0.0068821 | 438116506453.321
0.06 | 0.0041384 | 486918246197.164 | 0.0049661 | 338137670970.253 | 0.0055179 | 273891513485.905 | 0.0062076 | 216408109420.962 | 0.0070944 | 165687458775.424
0.07 | 0.0042461 | 213996418227.405 | 0.0050953 | 148608623769.031 | 0.0056615 | 120372985252.915 | 0.0063692 | 95109519212.18 | 0.0072791 | 72818225646.8253
0.08 | 0.0043417 | 104982309005.034 | 0.00521 | 72904381253.496 | 0.0057889 | 59052548815.3317 | 0.0065125 | 46658804002.2374 | 0.0074429 | 35723146814.213
0.09 | 0.0044277 | 56014784237.2349 | 0.0053133 | 38899155720.302 | 0.0059037 | 31508316133.4446 | 0.0066416 | 24895459660.9933 | 0.0075904 | 19060586302.948
0.1 | 0.0045062 | 31934690964.5801 | 0.0054074 | 22176868725.4029 | 0.0060082 | 17963263667.5763 | 0.0067593 | 14193195984.2578 | 0.0077249 | 10866665675.4474
0.125 | 0.0046769 | 9714250873.9671 | 0.0056123 | 6746007551.366 | 0.0062359 | 5464266116.6065 | 0.0070154 | 4317444832.8743 | 0.0080176 | 3305543700.1694
0.15 | 0.0048212 | 3673747776.0063 | 0.0057855 | 2551213733.3377 | 0.0064283 | 2066483124.0036 | 0.0072318 | 1632776789.3361 | 0.008265 | 1250094729.3355
0.175 | 0.0049467 | 1614580828.8686 | 0.005936 | 1121236686.7143 | 0.0065956 | 908201716.2386 | 0.00742 | 717591479.4971 | 0.00848 | 549405976.49
0.2 | 0.005058 | 792080656.7415 | 0.0060696 | 550056011.626 | 0.006744 | 445545369.4171 | 0.007587 | 352035847.4407 | 0.0086709 | 269527445.6967
0.225 | 0.0051583 | 422625750.056 | 0.0061899 | 293490104.2055 | 0.0068777 | 237726984.4065 | 0.0077374 | 187833666.6915 | 0.0088428 | 143810151.0607
0.25 | 0.0052497 | 240943938.3815 | 0.0062996 | 167322179.4316 | 0.0069996 | 135530965.3396 | 0.0078745 | 107086194.8362 | 0.0089994 | 81987867.9215
0.275 | 0.0053337 | 144928907.1473 | 0.0064005 | 100645074.4078 | 0.0071116 | 81522510.2703 | 0.0080006 | 64412847.621 | 0.0091435 | 49316086.4598
0.3 | 0.0054116 | 91120485.6922 | 0.006494 | 63278115.064 | 0.0072155 | 51255273.2018 | 0.0081175 | 40497993.641 | 0.0092771 | 31006276.3814
0.325 | 0.0054843 | 59459071.8888 | 0.0065812 | 41291022.145 | 0.0073124 | 33445727.9374 | 0.0082265 | 26426254.1728 | 0.0094017 | 20232600.851
0.35 | 0.0055525 | 40046676.6599 | 0.006663 | 27810192.1249 | 0.0074033 | 22526255.6212 | 0.0083287 | 17798522.96 | 0.0095185 | 13626994.1412
0.375 | 0.0056167 | 27718046.7709 | 0.00674 | 19248643.5909 | 0.0074889 | 15591401.3086 | 0.008425 | 12319131.8982 | 0.0096286 | 9431835.3596
0.4 | 0.0056774 | 19646088.5587 | 0.0068129 | 13643117.0546 | 0.0075699 | 11050924.8143 | 0.0085162 | 8731594.915 | 0.0097327 | 6685127.3568
0.45 | 0.00579 | 10482446.2536 | 0.006948 | 7279476.565 | 0.00772 | 5896376.0176 | 0.008685 | 4658865.0016 | 0.0099257 | 3566943.5168
0.5 | 0.0058926 | 5976166.5821 | 0.0070711 | 4150115.682 | 0.0078567 | 3361593.7024 | 0.0088388 | 2656074.0365 | 0.010102 | 2033556.6842
0.55 | 0.0059869 | 3594692.1823 | 0.0071843 | 2496314.0155 | 0.0079825 | 2022014.3525 | 0.0089804 | 1597640.9699 | 0.010263 | 1223193.8676
0.6 | 0.0060744 | 2260074.2944 | 0.0072892 | 1569496.0378 | 0.0080991 | 1271291.7906 | 0.0091115 | 1004477.4642 | 0.010413 | 769053.0585
0.65 | 0.0061559 | 1474771.7698 | 0.0073871 | 1024147.0623 | 0.0082079 | 829559.1205 | 0.0092339 | 655454.1199 | 0.010553 | 501832.0605
0.7 | 0.0062324 | 993283.3853 | 0.0074789 | 689780.1287 | 0.0083099 | 558721.9042 | 0.0093487 | 441459.2823 | 0.010684 | 337992.263
0.75 | 0.0063045 | 687494.6344 | 0.0075654 | 477426.8295 | 0.008406 | 386715.7319 | 0.0094568 | 305553.1709 | 0.010808 | 233939.1464
0.8 | 0.0063727 | 487284.7132 | 0.0076472 | 338392.1619 | 0.0084969 | 274097.6512 | 0.0095591 | 216570.9836 | 0.010925 | 165812.1594
0.85 | 0.0064374 | 352664.5291 | 0.0077249 | 244905.923 | 0.0085832 | 198373.7976 | 0.0096561 | 156739.7907 | 0.011036 | 120003.9023
0.9 | 0.006499 | 259997.597 | 0.0077988 | 180553.8868 | 0.0086654 | 146248.6483 | 0.0097486 | 115554.4876 | 0.011141 | 88471.4045
0.95 | 0.0065579 | 194866.3376 | 0.0078694 | 135323.8456 | 0.0087438 | 109612.3149 | 0.0098368 | 86607.2612 | 0.011242 | 66308.6843
1 | 0.0066142 | 148227.705 | 0.007937 | 102935.9062 | 0.0088189 | 83378.0841 | 0.0099213 | 65878.98 | 0.011339 | 50438.5941
1.1 | 0.0067201 | 89159.6586 | 0.0080641 | 61916.4296 | 0.0089601 | 50152.308 | 0.01008 | 39626.5149 | 0.01152 | 30339.0505
1.2 | 0.0068182 | 56056.9424 | 0.0081819 | 38928.4322 | 0.011454 | 19863.9342 | 0.010227 | 24914.1966 | 0.011688 | 19074.9318

## Caso di studio
PROGETTO DI UN CONDOTTO IN PRESSIONE (a cura di Marcello Farenga e Pasquale Nanocchio)
GRANDEZZA | VALORE | UN.MIS | DESCRIZIONE |  |  |  |  | Valori dei coefficienti u della formula di Darcy J=uQ2 | [17 empty] | 225 | 0
hA | 225 | m | Quota Serbatoio Monte |  |  |  |  | 0 | [17 empty] | 124.0729 | 2127.6329
hB | 64 | m | Quota Serbatoio Valle | [22 empty] | 64 | 4500
L | 4500 | m | Lunghezza Condotto |  |  |  |  | Diametro [m] |  | u [s2/m6] |  |  |  |  | 20411.9477 | 120 | g [m1/2] = | coefficiente di Bazin | 1 | 30202.9225 | 20411.9477
Q | 0.5 | m3/s | Portata Iniziale | [5 empty] | 0.04 |  | 56557.2732 | 1 | 19 | 20 | 29393.2047 | 100 | m [m1/2] = | coefficiente di Kutter | 2 | 42808.2001
Δh | 161 | m | Carico Disponibile | [5 empty] | 0.05 |  | 16202.8516 | 2 |  |  | 36287.907 | 90 | c [m1/3/s] = | coefficiente di Gauckler Strickler | 3 | 20411.9477 | [5 empty] | 225 | 0
J | 0.035778 | - | Cadente Piezometrica | [5 empty] | 0.06 |  | 5860.7429 | 3 |  |  | 45926.8823 | 80 | n [s/m1/3] = | coefficiente di Manning | 4 | 23808.4958 | [5 empty] | 164.9271 | 2372.3671
g,m,c,n | 80 | c [m1/3/s] = | Scabrezza(Bazin,kutter,gaucklerStrickler,manning) | [5 empty] | 0.07 |  | 2488.48 | 4 |  |  | 59986.132 | 70 | [9 empty] | 64 | 4500
u | 0.14311 | s2/m6 | Fattore di Perdita teorico | [5 empty] | 0.08 |  | 1187.7084 | 5 |  |  |  |  | 0
u' | 0.18975 | s2/m6 | u commerciale minore | [5 empty] | 0.09 |  | 619.6837 | 6 |  |  |  |  | 0
u" | 0.10129 | s2/m6 | u commerciale maggiore | [5 empty] | 0.1 |  | 346.7903 | 7 |  |  |  |  | c [m1/3/s] = |  |  |  |  | ro | V | D | mu
D' | 0.4 | m | Diam. Comm. Minore |  | φ' | 400 | mm |  | 0.125 |  | 101.8886 | 8 |  |  |  |  | 0 |  |  |  |  | 1000 | 3.9809 | 0.4 | 0.002
D" | 0.45 | m | Diam. Comm. Maggiore |  | φ" | 450 | mm |  | 0.15 |  | 37.627 | 9
L' | 2127.6329 | m | Lunghezza tratto D' | [5 empty] | 0.175 |  | 16.2598 | 10 | [9 empty] | 796178.3439
L" | 2372.3671 | m | Lunghezza tratto D" | [5 empty] | 0.2 |  | 7.8794 | 11
y' | 100.9271 | m | Carico perso tratto D' | [5 empty] | 0.225 |  | 4.1664 | 12 | [9 empty] | gamma | Ri | J | t
y" | 60.0729 | m | Carico perso tratto D" | [5 empty] | 0.25 |  | 2.3596 | 13 | [9 empty] | 9810 | 0.1 | 0.047436 | 46.5351
[9 empty] | 0.275 |  | 1.4124 | 14 | [9 empty] | u* | e | v | Re*
SELEZIONARE VALORI DI SCABREZZA | [8 empty] | 0.3 |  | 0.88486 | 15 | [9 empty] | 0.21572 | 0.002 | 1.312e-06 | 328.8412
[9 empty] | 0.325 |  | 0.57598 | 16
120 | [8 empty] | 0.35 |  | 0.3873 | 17
[9 empty] | 0.375 |  | 0.26781 | 18 | [9 empty] | ro | V | D | mu
100 |  |  |  | L'IPOTESI DI MOTO ASSOLUTAMENTE TURBOLENTO E' APPLICABILE? (Re*>70) |  |  |  |  | 0.4 |  | 0.18975 | 19 | [9 empty] | 1000 | 3.1454 | 0.45 | 0.002
[9 empty] | 0.45 |  | 0.10129 | 20
90 | [8 empty] | 0.5 |  | 0.057843 | 21 | [9 empty] | 707714.0835
|  |  |  | Sì |  |  |  |  | 0.55 |  | 0.034882 | 22
80 | [8 empty] | 0.6 |  | 0.022001 | 23 | [9 empty] | gamma | Ri | J | t
[9 empty] | 0.65 |  | 0.014408 | 24 | [9 empty] | 9810 | 0.1125 | 0.025322 | 27.9459
70 | [8 empty] | 0.7 |  | 0.0097424 | 25 | [9 empty] | u* | e | v | Re*
[9 empty] | 0.75 |  | 0.0067711 | 26 | [9 empty] | 0.16717 | 0.002 | 1.312e-06 | 254.8327
[9 empty] | 0.8 |  | 0.00482 | 27
SELEZIONARE TIPOLOGIA DI SCABREZZA | [8 empty] | 0.85 |  | 0.0035038 | 28
[9 empty] | 0.9 |  | 0.0025947 | 29 | [11 empty] | Re* | 254.8327
[9 empty] | 0.95 |  | 0.0019536 | 30
[9 empty] | 1.1 |  | 0.0014928 | 32
[9 empty] | 1.2 |  | 0.00090609 | 33
SI IPOTIZZA UN INCREMENTO DI PORTATA | [10 empty] | 0.00057483
∆Q % | 20% |  | Incremento Percentuale di Portata
Q* | 0.6 | m3/s | Nuovo valore della Portata
RADDOPPIO SOLO SULLA CANNA PICCOLA (D')
GRANDEZZA | VALORE | UN.MIS | DESCRIZIONE | [22 empty] | 225 | 0 | 225 | 0
u' | 0.18975 | s2/m6 | u commerciale minore | [22 empty] | 174.1183 | 744.8832 | 138.4951 | 2372.3671
u" | 0.10129 | s2/m6 | u commerciale maggiore | [22 empty] | 150.5049 | 2127.6329 | 87.6133 | 3117.2502
ud | 0.047436 | s2/m6 | u equivalente sul tratto a canna doppia | [22 empty] | 64 | 4500 | 64 | 4500
D' | 0.4 | m | Diam. Comm. Minore |  | φ' | 400 | mm | [18 empty] | d'-2d'-d" |  | d"-d'-2d'
D" | 0.45 | m | Diam. Comm. Maggiore |  | φ" | 450 | mm | [18 empty] | 225 | 0 | 225 | 0
L1 | 744.8832 | m | Lunghezza tratto D' a canna singola | [22 empty] | 201.3867 | 1382.7498 | 138.4951 | 2372.3671
L2 | 2372.3671 | m | Lunghezza tratto D" | [22 empty] | 150.5049 | 2127.6329 | 114.8817 | 3755.1168
Ld | 1382.7498 | m | Lunghezza tratto D' a canna doppia | [22 empty] | 64 | 4500 | 64 | 4500
y1 | 50.8817 | m | Carico perso tratto D' a canna singola | [22 empty] | 2d'-d'-d" |  | d"-2d'-d'
y2 | 86.5049 | m | Carico perso tratto D"
yd | 23.6133 | m | Carico perso tratto D' a canna doppia
E' SUFFICIENTE SOLO IL RADDOPPIO DELLA CANNA PICCOLA |  |  |  |  | Sì
MASSIMO INCREMENTO DI PORTATA |  |  |  |  | 37.38%
MASSIMA PORTATA EROGABILE |  |  |  |  | 0.6869 |  | m3/s
RADDOPPIO SOLO SULLA CANNA GRANDE (D'')
GRANDEZZA | VALORE | UN.MIS | DESCRIZIONE | [22 empty] | 225 | 0 | 225 | 0
u' | 0.18975 | s2/m6 | u commerciale minore | [22 empty] | 232.9484 | -217.9819 | 201.3867 | 2590.349
u" | 0.10129 | s2/m6 | u commerciale maggiore | [22 empty] | 209.3351 | 2372.3671 | 209.3351 | 2372.3671
ud | 0.025322 | s2/m6 | u equivalente sul tratto a canna doppia | [22 empty] | 64 | 4500 | 64 | 4500
D' | 0.4 | m | Diam. Comm. Minore |  | φ' | 400 | mm | [18 empty] | d"-2d"-d' |  | 2d"-d"-d'
D" | 0.45 | m | Diam. Comm. Maggiore |  | φ" | 450 | mm | [18 empty] | 225 | 0 | 225 | 0
L1 | 2127.6329 | m | Lunghezza tratto D' | [22 empty] | 79.6649 | 2127.6329 | 79.6649 | 2127.6329
L2 | -217.9819 | m | Lunghezza tratto D" a canna singola | [22 empty] | 87.6133 | 1909.651 | 56.0516 | 4717.9819
Ld | 2590.349 | m | Lunghezza tratto D" a canna doppia | [22 empty] | 64 | 4500 | 64 | 4500
y1 | 145.3351 | m | Carico perso tratto D' | [22 empty] | d'-d"-2d" |  | d'-2d"-d"
y2 | -7.9484 | m | Carico perso tratto D" a canna singola
yd | 23.6133 | m | Carico perso tratto D" a canna doppia
E' SUFFICIENTE SOLO IL RADDOPPIO DELLA CANNA GRANDE |  |  |  |  | No
MASSIMO INCREMENTO DI PORTATA |  |  |  |  | 17.84%
MASSIMA PORTATA EROGABILE |  |  |  |  | 0.58919 |  | m3/s
RADDOPPIO COMPLESSIVO SU ENTRAMBE LE CANNE
GRANDEZZA | VALORE | UN.MIS | DESCRIZIONE
u' | 0.18975 | s2/m6 | u commerciale minore
u" | 0.10129 | s2/m6 | u commerciale maggiore
ud' | 0.047436 | s2/m6 | u' equivalente sul tratto a canna doppia
ud" | 0.025322 | s2/m6 | u" equivalente sul tratto a canna doppia
MASSIMO INCREMENTO POSSIBILE DI PORTATA |  |  |  |  | 100%
MASSIMA PORTATA EROGABILE |  |  |  |  | 1 |  | m3/s
INSTALLAZIONE DI UN IMPIANTO DI SOLLEVAMENTO
SUL SISTEMA INIZIALE | [25 empty] | 225 | 0 | 225 | 0 | 225 | 0
GRANDEZZA | VALORE | UN.MIS | DESCRIZIONE | [22 empty] | 64 | 4500 | 124.0729 | 2127.6329 | 110.02 | 1683.25 | J tratti 2 e 4 (ST) |  | J tratti 1 e 3 (PT)
g | 9810 | N/m3 | Peso specifico acqua | [22 empty] | serbatoi |  | 64 | 4500 | 180.86 | 1683.25 | 0.036464 | #DIV/0! | 0.068308 | UGUALI
hm | 70.84 | m | Prevalenza manometrica necessaria | [22 empty] | 225 | 0 | d'-d" |  | 150.5049 | 2127.6329 | #DIV/0! |  | 0.068308
h | 0.6 | - | Rendimento della pompa | [22 empty] | 120.35 | 1683.25 |  |  | 64 | 4500
P | 694.9404 | KW | Potenza richiesta | [22 empty] | 64 | 4500
ORDINE DI POSA DEI DIAMETRI: D' - D" | [25 empty] | terreno
POSIZIONE LIMITE DI INSTALLAZIONE DELLA POMPA |  |  |  |  | 1683.25 |  | m | [18 empty] | 1683.25
INSTALLAZIONE PREVISTA ENTRO IL |  |  |  |  | PRIMO TRATTO
ESISTE UN PUNTO LIMITE DI INSTALLAZIONE
ORDINE DI POSA DEI DIAMETRI: D" - D'
POSIZIONE LIMITE DI INSTALLAZIONE DELLA POMPA |  |  |  |  | 416.8607 |  | m | [18 empty] | 3153.2855
INSTALLAZIONE PREVISTA ENTRO IL |  |  |  |  | PRIMO TRATTO
ESISTE UN PUNTO LIMITE DI INSTALLAZIONE | [27 empty] | \
Poiché non è noto il profilo altimetrico del terreno, la quota zc dell'impianto di sollevamento viene ipotizzata pari a quella del serbatoio di monte privata di una aliquota %∆ della distanza fra i due serbatoi di monte e valle. | [31 empty] | J tratti 1 e 2 8ST9
[32 empty] | 0.068308 | #DIV/0!
#DIV/0!
%∆ | 65% |  | Zc | 120.35
225 | 0 | 225 | 0 | 225 | 0
64 | 4500 | 164.9271 | 2372.3671 | 209.7998 | 416.8607
serbatoi |  | 64 | 4500 | 280.6398 | 416.8607
225 | 0 | d" - d' |  | 209.3351 | 2372.3671
120.35 | 1683.25 |  |  | 64 | 4500
64 | 4500
terreno

## Rinnovo Condotta
SOSTITUZIONE CONDOTTA CON NUOVO SISTEMA
A DOPPIO DIAMETRO
GRANDEZZA | VALORE | UN.MIS | DESCRIZIONE |  |  |  |  | Valori dei coefficienti u della formula di Darcy J=uQ2
hA | 225 | m | Quota Serbatoio Monte |  |  |  |  | 0
hB | 64 | m | Quota Serbatoio Valle
L | 4500 | m | Lunghezza Condotto |  |  |  |  | Diametro [m] |  | u [s2/m6] |  |  |  |  | 20411.9477 | 120 | g [m1/2] = | coefficiente di Bazin | 1 | 30202.9225 | 20411.9477
Q | 0.6 | m3/s | Nuovo valore della Portata | [5 empty] | 0.04 |  | 56557.2732 | 1 | 20 | 21 | 29393.2047 | 100 | m [m1/2] = | coefficiente di Kutter | 2 | 42808.2001
Δh | 161 | m | Carico Disponibile | [5 empty] | 0.05 |  | 16202.8516 | 2 |  |  | 36287.907 | 90 | c [m1/3/s] = | coefficiente di Gauckler Strickler | 3 | 20411.9477
J | 0.035778 | - | Cadente Piezometrica | [5 empty] | 0.06 |  | 5860.7429 | 3 |  |  | 45926.8823 | 80 | n [s/m1/3] = | coefficiente di Manning | 4 | 23808.4958
g,m,c,n | 80 | c [m1/3/s] = | Scabrezza(Bazin,kutter,gaucklerStrickler,manning) | [5 empty] | 0.07 |  | 2488.48 | 4 |  |  | 59986.132 | 70
u | 0.099383 | s2/m6 | Fattore di Perdita teorico | [5 empty] | 0.08 |  | 1187.7084 | 5 |  |  |  |  | 0
u' | 0.10129 | s2/m6 | u commerciale minore | [5 empty] | 0.09 |  | 619.6837 | 6 |  |  |  |  | 0
u" | 0.057843 | s2/m6 | u commerciale maggiore | [5 empty] | 0.1 |  | 346.7903 | 7 |  |  |  |  | c [m1/3/s] = |  |  |  |  | ro | V | D | mu
D' | 0.45 | m | Diam. Comm. Minore |  | φ' | 450 | mm |  | 0.125 |  | 101.8886 | 8 |  |  |  |  | 0 |  |  |  |  | 1000 | 3.7745 | 0.45 | 0.002
D" | 0.5 | m | Diam. Comm. Maggiore |  | φ" | 500 | mm |  | 0.15 |  | 37.627 | 9
L' | 4302.6851 | m | Lunghezza tratto D' | [5 empty] | 0.175 |  | 16.2598 | 10 | [9 empty] | 849256.9002
L" | 197.3149 | m | Lunghezza tratto D" | [5 empty] | 0.2 |  | 7.8794 | 11
y' | 156.8912 | m | Carico perso tratto D' | [5 empty] | 0.225 |  | 4.1664 | 12 | [9 empty] | gamma | Ri | J | t
y" | 4.1088 | m | Carico perso tratto D" | [5 empty] | 0.25 |  | 2.3596 | 13 | [9 empty] | 9810 | 0.1125 | 0.036464 | 40.2421
[9 empty] | 0.275 |  | 1.4124 | 14 | [9 empty] | u* | e | v | Re*
SELEZIONARE VALORI DI SCABREZZA | [8 empty] | 0.3 |  | 0.88486 | 15 | [9 empty] | 0.2006 | 0.002 | 1.312e-06 | 305.7993
|  |  |  | L'IPOTESI DI MOTO ASSOLUTAMENTE TURBOLENTO E' APPLICABILE (Re*>70) |  |  |  |  | 0.325 |  | 0.57598 | 16
120 | [8 empty] | 0.35 |  | 0.3873 | 17
[9 empty] | 0.375 |  | 0.26781 | 18 | [9 empty] | ro | V | D | mu
100 | [8 empty] | 0.4 |  | 0.18975 | 19 | [9 empty] | 1000 | 3.0573 | 0.5 | 0.002
[9 empty] | 0.45 |  | 0.10129 | 20
90 | [8 empty] | 0.5 |  | 0.057843 | 21 | [9 empty] | 764331.2102
|  |  |  | 1 |  |  |  |  | 0.55 |  | 0.034882 | 22
80 | [8 empty] | 0.6 |  | 0.022001 | 23 | [9 empty] | gamma | Ri | J | t
[9 empty] | 0.65 |  | 0.014408 | 24 | [9 empty] | 9810 | 0.125 | 0.020824 | 25.5349
70 | [8 empty] | 0.7 |  | 0.0097424 | 25 | [9 empty] | u* | e | v | Re*
[9 empty] | 0.75 |  | 0.0067711 | 26 | [9 empty] | 0.1598 | 0.002 | 1.312e-06 | 243.5922
[9 empty] | 0.8 |  | 0.00482 | 27
SELEZIONARE TIPOLOGIA DI SCABREZZA | [8 empty] | 0.85 |  | 0.0035038 | 28
[9 empty] | 0.9 |  | 0.0025947 | 29 | [11 empty] | Re* | 243.5922
[9 empty] | 0.95 |  | 0.0019536 | 30
[9 empty] | 1 |  | 0.0014928 | 31
[9 empty] | 1.1 |  | 0.00090609 | 32
[9 empty] | 1.2 |  | 0.00057483 | 33
SI IPOTIZZA UN INCREMENTO DI PORTATA
∆Q % | 0.15 |  | Incremento Percentuale di Portata
Q* | 0.69 | m3/s | Nuovo valore della Portata
RADDOPPIO SOLO SULLA CANNA PICCOLA (D')
GRANDEZZA | VALORE | UN.MIS | DESCRIZIONE
u' | 0.10129 | s2/m6 | u commerciale minore
u" | 0.057843 | s2/m6 | u commerciale maggiore
ud | 0.025322 | s2/m6 | u equivalente sul tratto a canna doppia
D' | 0.45 | m | Diam. Comm. Minore |  | φ' | 450 | mm
D" | 0.5 | m | Diam. Comm. Maggiore |  | φ" | 500 | mm
L1 | 2867.0647 | m | Lunghezza tratto D' a canna singola
L2 | 197.3149 | m | Lunghezza tratto D"
Ld | 1435.6204 | m | Lunghezza tratto D' a canna doppia
y1 | 138.2586 | m | Carico perso tratto D' a canna singola
y2 | 5.4339 | m | Carico perso tratto D"
yd | 17.3075 | m | Carico perso tratto D' a canna doppia
E' SUFFICIENTE SOLO IL RADDOPPIO DELLA CANNA PICCOLA |  |  |  |  | 1
MASSIMO INCREMENTO DI PORTATA |  |  |  |  | 0.92757
MASSIMA PORTATA EROGABILE |  |  |  |  | 1.1565 |  | m3/s
RADDOPPIO SOLO SULLA CANNA GRANDE (D'')
GRANDEZZA | VALORE | UN.MIS | DESCRIZIONE
u' | 0.10129 | s2/m6 | u commerciale minore
u" | 0.057843 | s2/m6 | u commerciale maggiore
ud | 0.014461 | s2/m6 | u equivalente sul tratto a canna doppia
D' | 0.45 | m | Diam. Comm. Minore |  | φ' | 450 | mm
D" | 0.5 | m | Diam. Comm. Maggiore |  | φ" | 500 | mm
L1 | 4302.6851 | m | Lunghezza tratto D'
L2 | -2316.5577 | m | Lunghezza tratto D" a canna singola
Ld | 2513.8726 | m | Lunghezza tratto D" a canna doppia
y1 | 207.4886 | m | Carico perso tratto D'
y2 | -63.7961 | m | Carico perso tratto D" a canna singola
yd | 17.3075 | m | Carico perso tratto D' a canna doppia
E' SUFFICIENTE SOLO IL RADDOPPIO DELLA CANNA PICCOLA |  |  |  |  | 0
MASSIMO INCREMENTO DI PORTATA |  |  |  |  | 0.0097098
MASSIMA PORTATA EROGABILE |  |  |  |  | 0.60583 |  | m3/s
RADDOPPIO COMPLESSIVO SU ENTRAMBE LE CANNE
GRANDEZZA | VALORE | UN.MIS | DESCRIZIONE
u' | 0.10129 | s2/m6 | u commerciale minore
u" | 0.057843 | s2/m6 | u commerciale maggiore
ud' | 0.025322 | s2/m6 | u' equivalente sul tratto a canna doppia
ud" | 0.014461 | s2/m6 | u" equivalente sul tratto a canna doppia
MASSIMO INCREMENTO POSSIBILE DI PORTATA |  |  |  |  | 1
MASSIMA PORTATA EROGABILE |  |  |  |  | 1.2 |  | m3/s
SOSTITUZIONE CONDOTTA CON NUOVO SISTEMA
A DIAMETRO UNICO E VALVOLA
GRANDEZZA | VALORE | UN.MIS | DESCRIZIONE
hA | 225 | m | Quota Serbatoio Monte
hB | 64 | m | Quota Serbatoio Valle
L | 4500 | m | Lunghezza Condotto
Q | 0.6 | m3/s | Nuovo valore della Portata
Δh | 161 | m | Carico Disponibile
J | 0.035778 | - | Cadente Piezometrica teorica
g,m,c,n | 80 | c [m1/3/s] = | Scabrezza(Bazin,kutter,gaucklerStrickler,manning)
u | 0.099383 | s2/m6 | Fattore di Perdita teorico
u" | 0.057843 | s2/m6 | u commerciale
D" | 0.5 | m | Diametro commerciale |  | φ" | 500 | mm
J" | 0.020824 | - | Cadente Piezometrica effettiva
y" | 93.7061 | m | Carico dissipato
yr | 67.2939 | m | Carico residuo
K | 141.251 | - | Parametro caratteristico della valvola
%A | f(tipo valvola, DN) |  | Grado di apertura della valvola