## triangolare
STRAMAZZO TRIANGOLARE
NUMERO PROVA | lettura al fondo | lettura tirante | battente h misurato | tempo | volume accumulato | Coefficiente di efflusso | a gradi | a radianti | tga | Q teorica | Q misurata | Errore
| [mm] | [mm] | [m] | [s] | [l] |  |  |  |  | [m3/s] | [m3/s] | %
1 | 100 | 120 | 0.02 | 10 | 1 | 0.6 | 45 | 0.7854 | 1 | 8.0182e-05 | 0.0001 | -24.717
2 | 100 | 130 | 0.03 | 10 | 2.5 | 0.6 | 45 | 0.7854 | 1 | 0.00022095 | 0.00025 | -13.1455
3 | 100 | 140 | 0.04 | 10 | 5 | 0.6 | 45 | 0.7854 | 1 | 0.00045358 | 0.0005 | -10.2353
4 | 100 | 150 | 0.05 | 10 | 8.1 | 0.6 | 45 | 0.7854 | 1 | 0.00079236 | 0.00081 | -2.2258
5 | 100 | 160 | 0.06 | 10 | 14 | 0.6 | 45 | 0.7854 | 1 | 0.0012499 | 0.0014 | -12.0084
6 | 100 | 170 | 0.07 | 10 | 20 | 0.6 | 45 | 0.7854 | 1 | 0.0018376 | 0.002 | -8.8392
7 | 100 | 180 | 0.08 | 10 | 21 | 0.6 | 45 | 0.7854 | 1 | 0.0025658 | 0.0021 | 18.1545
8 | 100 | 190 | 0.09 | 10 | 36 | 0.6 | 45 | 0.7854 | 1 | 0.0034443 | 0.0036 | -4.5194
In rosso i dati di input
Note on A6: Glorfindel: CURVA DELLA LEGGE TEORICA:alle varie letture del delta è calcolata la portata con la legge teorica-serve per confrontare, in corrispondenza degli stessi delta il valore misurato di portata e fare un confronto tra la formula teorica e quella sperimentale:l'approssimazione è buona?

## rettangolare
STRAMAZZO RETTANGOLARE
NUMERO PROVA | lettura al fondo | lettura tirante | battente misurato | tempo | volume accumulato in vasca | larghezza L | Coefficiente di efflusso | Q teorica | Q misurata | Errore
| [mm] | [mm] | [m] | [s] | [l] | [m] | [-] | [m3/s] | [m3/s] | %
1 | 100 | 124.4 | 0.0244 | 13.43 | 3 | 0.03 | 0.6 | 0.00020259 | 0.00022338 | 10.263
2 | 100 | 125.5 | 0.0255 | 13.37 | 3 | 0.03 | 0.6 | 0.00021644 | 0.00022438 | 3.669
3 | 100 | 126.9 | 0.0269 | 12.15 | 3 | 0.03 | 0.6 | 0.00023451 | 0.00024691 | 5.2897
4 | 100 | 129.1 | 0.0291 | 11.2 | 3 | 0.03 | 0.6 | 0.00026386 | 0.00026786 | 1.5157
5 | 100 | 129.8 | 0.0298 | 10.99 | 3 | 0.03 | 0.6 | 0.00027344 | 0.00027298 | 0.16831
6 | 100 | 129.6 | 0.0296 | 10.5 | 3 | 0.03 | 0.6 | 0.00027069 | 0.00028571 | 5.5513
7 | 100 | 130.2 | 0.0302 | 10.28 | 3 | 0.03 | 0.6 | 0.00027896 | 0.00029183 | 4.6133
8 | 100 | 130.3 | 0.0303 | 10.64 | 3 | 0.03 | 0.6 | 0.00028035 | 0.00028195 | 0.57382
Note on B6: Glorfindel: CURVA DELLA LEGGE TEORICA:alle varie letture del delta è calcolata la portata con la legge teorica-serve per confrontare, in corrispondenza degli stessi delta il valore misurato di portata e fare un confronto tra la formula teorica e quella sperimentale:l'approssimazione è buona?